## Purmo Plan Ventil Hygiene
|  | tflow | trtn | troom | dTln
|  | 75 | 65 | 20 | 49.8329
Purmo Plan Hygiene (FH) Heat output, W - logarithmic
2015-08-21
Type |  | 10 | 20 | 30 | 10 | 20 | 30 | 10 | 20 | 30 | 10 | 20 | 30 | 10 | 20 | 30 | 10 | 20 | 30
Height, mm |  | 300 | 300 | 300 | 400 | 400 | 400 | 450 | 450 | 450 | 500 | 500 | 500 | 600 | 600 | 600 | 900 | 900 | 900
Norm output, W/m |  | 313 | 598 | 834 | 412 | 742 | 1031 | 459 | 812 | 1126 | 505 | 880 | 1219 | 592 | 1015 | 1400 | 820 | 1411 | 1927
Exponent, n |  | 1.3073 | 1.2706 | 1.2926 | 1.2931 | 1.2758 | 1.2975 | 1.2861 | 1.2784 | 1.2999 | 1.279 | 1.2809 | 1.3023 | 1.2648 | 1.2861 | 1.3072 | 1.2769 | 1.2729 | 1.3153
Length, mm
| 400 | 125.2 | 239.2 | 333.6 | 164.8 | 296.8 | 412.4 | 183.6 | 324.8 | 450.4 | 202 | 352 | 487.6 | 236.8 | 406 | 559.9999 | 328 | 564.4 | 770.7999
| 500 | 156.5 | 299 | 417 | 206 | 371 | 515.5 | 229.5 | 406 | 562.9999 | 252.5 | 440 | 609.4999 | 296 | 507.5 | 699.9999 | 410 | 705.4999 | 963.4999
| 600 | 187.8 | 358.8 | 500.4 | 247.2 | 445.2 | 618.5999 | 275.4 | 487.2 | 675.5999 | 303 | 528 | 731.3999 | 355.2 | 608.9999 | 839.9999 | 492 | 846.5999 | 1156.1999
| 700 | 219.1 | 418.6 | 583.7999 | 288.4 | 519.4 | 721.6999 | 321.3 | 568.3999 | 788.1999 | 353.5 | 615.9999 | 853.2999 | 414.4 | 710.4999 | 979.9999 | 573.9999 | 987.6999 | 1348.8999
| 800 | 250.4 | 478.4 | 667.1999 | 329.6 | 593.5999 | 824.7999 | 367.2 | 649.5999 | 900.7999 | 404 | 703.9999 | 975.1999 | 473.6 | 811.9999 | 1119.9999 | 655.9999 | 1128.7999 | 1541.5999
| 900 | 281.7 | 538.2 | 750.5999 | 370.8 | 667.7999 | 927.8999 | 413.1 | 730.7999 | 1013.3999 | 454.5 | 791.9999 | 1097.0999 | 532.8 | 913.4999 | 1259.9999 | 737.9999 | 1269.8999 | 1734.2998
| 1000 | 313 | 597.9999 | 833.9999 | 412 | 741.9999 | 1030.9999 | 459 | 811.9999 | 1125.9999 | 505 | 879.9999 | 1218.9999 | 591.9999 | 1014.9999 | 1399.9999 | 819.9999 | 1410.9999 | 1926.9998
| 1100 | 344.3 | 657.7999 | 917.3999 | 453.2 | 816.1999 | 1134.0999 | 504.9 | 893.1999 | 1238.5999 | 555.5 | 967.9999 | 1340.8999 | 651.1999 | 1116.4999 | 1539.9999 | 901.9999 | 1552.0999 | 2119.6998
| 1200 | 375.6 | 717.5999 | 1000.7999 | 494.4 | 890.3999 | 1237.1999 | 550.8 | 974.3999 | 1351.1999 | 605.9999 | 1055.9999 | 1462.7999 | 710.3999 | 1217.9999 | 1679.9998 | 983.9999 | 1693.1999 | 2312.3998
| 1400 | 438.2 | 837.1999 | 1167.5999 | 576.7999 | 1038.7999 | 1443.3999 | 642.5999 | 1136.7999 | 1576.3999 | 706.9999 | 1231.9999 | 1706.5998 | 828.7999 | 1420.9999 | 1959.9998 | 1147.9999 | 1975.3998 | 2697.7998
| 1600 | 500.8 | 956.7999 | 1334.3999 | 659.1999 | 1187.1999 | 1649.5999 | 734.3999 | 1299.1999 | 1801.5998 | 807.9999 | 1407.9999 | 1950.3998 | 947.1999 | 1623.9999 | 2239.9998 | 1311.9999 | 2257.5998 | 3083.1997
| 1800 | 563.3999 | 1076.3999 | 1501.1999 | 741.5999 | 1335.5999 | 1855.7998 | 826.1999 | 1461.5999 | 2026.7998 | 908.9999 | 1583.9999 | 2194.1998 | 1065.5999 | 1826.9998 | 2519.9998 | 1475.9999 | 2539.7998 | 3468.5997
| 2000 | 625.9999 | 1195.9999 | 1667.9999 | 823.9999 | 1483.9999 | 2061.9998 | 917.9999 | 1623.9999 | 2251.9998 | 1009.9999 | 1759.9998 | 2437.9998 | 1183.9999 | 2029.9998 | 2799.9997 | 1639.9999 | 2821.9998 | 3853.9996
| 2300 | 719.8999 | 1375.3999 | 1918.1998 | 947.5999 | 1706.5998 | 2371.2998 | 1055.6999 | 1867.5998 | 2589.7998 | 1161.4999 | 2023.9998 | 2803.6997 | 1361.5999 | 2334.4998 | 3219.9997 | 1885.9998 | 3245.2997 | 4432.0996
| 2600 | 813.7999 | 1554.7999 | 2168.3998 | 1071.1999 | 1929.1998 | 2680.5998 | 1193.3999 | 2111.1998 | 2927.5997 | 1312.9999 | 2287.9998 | 3169.3997 | 1539.1999 | 2638.9998 | 3639.9997 | 2131.9998 | 3668.5997 | 5010.1995
| 3000 | 938.9999 | 1793.9998 | 2501.9998 | 1235.9999 | 2225.9998 | 3092.9997 | 1376.9999 | 2435.9998 | 3377.9997 | 1514.9999 | 2639.9998 | 3656.9997 | 1775.9998 | 3044.9997 | 4199.9996 | 2459.9998 | 4232.9996 | 5780.9995
RAL Reg. Nr.: |  | 0815 | 0853 | 0854 | 0815 | 0853 | 0854 | 0815 | 0853 | 0854 | 0815 | 0853 | 0854 | 0815 | 0853 | 0854 | 0815 | 0853 | 0854