## Purmo Hygiene
|  | tflow | trtn | troom | dTln
|  | 75 | 65 | 20 | 49.8329
Purmo Hygiene Heat output
2007-03-05
Type |  | 10 | 20 | 30 | 10 | 20 | 30 | 10 | 20 | 30 | 10 | 20 | 30 | 10 | 20 | 30 | 20 | 30
Height, mm |  | 300 | 300 | 300 | 400 | 400 | 400 | 450 | 450 | 450 | 500 | 500 | 500 | 600 | 600 | 600 | 900 | 900
Norm output, W/m |  | 348 | 630 | 874 | 449 | 787 | 1098 | 498 | 863 | 1205 | 546 | 938 | 1309 | 639 | 1085 | 1510 | 1516 | 2069
Exponent, n |  | 1.3425 | 1.2815 | 1.2957 | 1.3255 | 1.2835 | 1.3004 | 1.3171 | 1.3048 | 1.3008 | 1.3086 | 1.2856 | 1.3051 | 1.2916 | 1.2876 | 1.3098 | 1.3042 | 1.3418
Length, mm
| 400 | 139.2 | 252 | 349.6 | 179.6 | 314.8 | 439.2 | 199.2 | 345.2 | 482 | 218.4 | 375.2 | 523.6 | 255.6 | 434 | 603.9999 | 606.3999 | 827.5999
| 500 | 174 | 315 | 437 | 224.5 | 393.5 | 549 | 249 | 431.5 | 602.4999 | 273 | 469 | 654.4999 | 319.5 | 542.5 | 754.9999 | 757.9999 | 1034.4999
| 600 | 208.8 | 378 | 524.4 | 269.4 | 472.2 | 658.7999 | 298.8 | 517.8 | 722.9999 | 327.6 | 562.7999 | 785.3999 | 383.4 | 650.9999 | 905.9999 | 909.5999 | 1241.3999
| 700 | 243.6 | 441 | 611.7999 | 314.3 | 550.9 | 768.5999 | 348.6 | 604.0999 | 843.4999 | 382.2 | 656.5999 | 916.2999 | 447.3 | 759.4999 | 1056.9999 | 1061.1999 | 1448.2999
| 800 | 278.4 | 504 | 699.1999 | 359.2 | 629.5999 | 878.3999 | 398.4 | 690.3999 | 963.9999 | 436.8 | 750.3999 | 1047.1999 | 511.2 | 867.9999 | 1207.9999 | 1212.7999 | 1655.1998
| 900 | 313.2 | 566.9999 | 786.5999 | 404.1 | 708.2999 | 988.1999 | 448.2 | 776.6999 | 1084.4999 | 491.4 | 844.1999 | 1178.0999 | 575.0999 | 976.4999 | 1358.9999 | 1364.3999 | 1862.0998
| 1000 | 348 | 629.9999 | 873.9999 | 449 | 786.9999 | 1097.9999 | 498 | 862.9999 | 1204.9999 | 546 | 937.9999 | 1308.9999 | 638.9999 | 1084.9999 | 1509.9999 | 1515.9999 | 2068.9998
| 1100 | 382.8 | 692.9999 | 961.3999 | 493.9 | 865.6999 | 1207.7999 | 547.7999 | 949.2999 | 1325.4999 | 600.5999 | 1031.7999 | 1439.8999 | 702.8999 | 1193.4999 | 1660.9998 | 1667.5998 | 2275.8998
| 1200 | 417.6 | 755.9999 | 1048.7999 | 538.8 | 944.3999 | 1317.5999 | 597.5999 | 1035.5999 | 1445.9999 | 655.1999 | 1125.5999 | 1570.7999 | 766.7999 | 1301.9999 | 1811.9998 | 1819.1998 | 2482.7998
| 1400 | 487.2 | 881.9999 | 1223.5999 | 628.5999 | 1101.7999 | 1537.1999 | 697.1999 | 1208.1999 | 1686.9998 | 764.3999 | 1313.1999 | 1832.5998 | 894.5999 | 1518.9999 | 2113.9998 | 2122.3998 | 2896.5997
| 1600 | 556.7999 | 1007.9999 | 1398.3999 | 718.3999 | 1259.1999 | 1756.7998 | 796.7999 | 1380.7999 | 1927.9998 | 873.5999 | 1500.7999 | 2094.3998 | 1022.3999 | 1735.9998 | 2415.9998 | 2425.5998 | 3310.3997
| 1800 | 626.3999 | 1133.9999 | 1573.1999 | 808.1999 | 1416.5999 | 1976.3998 | 896.3999 | 1553.3999 | 2168.9998 | 982.7999 | 1688.3998 | 2356.1998 | 1150.1999 | 1952.9998 | 2717.9998 | 2728.7998 | 3724.1997
| 2000 | 695.9999 | 1259.9999 | 1747.9998 | 897.9999 | 1573.9999 | 2195.9998 | 995.9999 | 1725.9998 | 2409.9998 | 1091.9999 | 1875.9998 | 2617.9998 | 1277.9999 | 2169.9998 | 3019.9997 | 3031.9997 | 4137.9996
| 2200 | 765.5999 | 1385.9999 | 1922.7998 | 987.7999 | 1731.3998 | 2415.5998 | 1095.5999 | 1898.5998 | 2650.9998 | 1201.1999 | 2063.5998 | 2879.7997 | 1405.7999 | 2386.9998 | 3321.9997 | 3335.1997 | 4551.7996
| 2300 | 800.3999 | 1448.9999 | 2010.1998 | 1032.6999 | 1810.0998 | 2525.3998 | 1145.3999 | 1984.8998 | 2771.4998 | 1255.7999 | 2157.3998 | 3010.6997 | 1469.6999 | 2495.4998 | 3472.9997 | 3486.7997 | 4758.6996
| 2600 | 904.7999 | 1637.9999 | 2272.3998 | 1167.3999 | 2046.1998 | 2854.7997 | 1294.7999 | 2243.7998 | 3132.9997 | 1419.5999 | 2438.7998 | 3403.3997 | 1661.3999 | 2820.9997 | 3925.9996 | 3941.5996 | 5379.3995
| 3000 | 1043.9999 | 1889.9998 | 2621.9998 | 1346.9999 | 2360.9998 | 3293.9997 | 1493.9999 | 2588.9998 | 3614.9997 | 1637.9999 | 2813.9997 | 3926.9996 | 1916.9998 | 3254.9997 | 4529.9996 | 4547.9996 | 6206.9994
RAL Reg. Nr.: |  | 810 | 851 | 852 | 810 | 851 | 852 | 810 | 851 | 852 | 810 | 851 | 852 | 810 | 851 | 852 | 851 | 852