## TINOS V - PAROS V
TINOS V / PAROS V
Wärmeleistung gemessen nach DIN EN 442-2
Systemtemperaturen auswählen !
tV | 75 | °C | tR | 65 | °C | tRaum | 20 | °C
| Δt = | 49.8329 |  | °C
Typ 11
| Nenn- | Länge | Leistung | Exponent | Leistung
| bauhöhe mm | mm | nach EN 442 W * | n - | W
| 1800 | 300 | 720 | 1.2623 | 719.9979
|  | 450 | 1042 | 1.2645 | 1041.997
|  | 600 | 1355 | 1.2667 | 1354.9961
750
| 1950 | 300 | 767 | 1.2586 | 766.9978
|  | 450 | 1110 | 1.2639 | 1109.9968
|  | 600 | 1444 | 1.2693 | 1443.9958
|  | 750 | 1770 | 1.2746 | 1769.9949
| 2100 | 300
450
|  | 600 | 1530 | 1.2624 | 1529.9956
|  | 750 | 1876 | 1.2716 | 1875.9946
Typ 21
| Nenn- | Länge | Leistung | Exponent | Leistung
| bauhöhe mm |  | nach EN 442 W * | n - | W
| mm | mm | W | -
| 1800 | 300 | 955 | 1.2876 | 954.9972
|  | 450 | 1389 | 1.2965 | 1388.9959
|  | 600 | 1812 | 1.3054 | 1811.9946
750
| 1950 | 300 | 1008 | 1.2905 | 1007.997
|  | 450 | 1466 | 1.2954 | 1465.9957
|  | 600 | 1913 | 1.3003 | 1912.9943
|  | 750 | 2351 | 1.3052 | 2350.993
| 2100 | 300
450
|  | 600 | 2012 | 1.2952 | 2011.9941
|  | 750 | 2473 | 1.2961 | 2472.9927

## Kos V - Faro V
Kos V / Faro V ab 05/2024
Wärmeleistung gemessen nach DIN EN 442-2
Systemtemperaturen auswählen !
| tV | 55 | °C | °C | tR | 45 | °C | tRaum | 20 | °C
|  | Δt = | 29.7201 |  |  | °C
Typ 21
| Nenn- | Länge |  | Leistung | Exponent | Leistung
| bauhöhe mm | mm |  | nach EN 442 W * | n - | W
| 1500 | 300 |  | 846 | 1.2964 | 432.8848
|  | 450 |  | 1230 | 1.2984 | 628.7212
|  | 600 |  | 1605 | 1.3005 | 819.5145
| 1800 | 300 |  | 955 | 1.2876 | 490.886
|  | 450 |  | 1389 | 1.2965 | 710.6925
|  | 600 |  | 1812 | 1.3054 | 922.8687
|  | 750 |  | 2228 | 1.3143 | 1129.5336
| 1950 | 300 |  | 1008 | 1.2905 | 517.3528
|  | 450 |  | 1466 | 1.2954 | 750.5167
|  | 600 |  | 1913 | 1.3003 | 976.8806
|  | 750 |  | 2351 | 1.3052 | 1197.5103
| 2100 | 300 |  | 1060 | 1.2933 | 543.2549
|  | 450 |  | 1542 | 1.2942 | 789.9146
|  | 600 |  | 2012 | 1.2952 | 1030.1472
|  | 750 |  | 2473 | 1.2961 | 1265.591
Typ 22
| Nenn- | Länge |  | Leistung | Exponent | Leistung
| bauhöhe mm |  |  | nach EN 442 W * | n -
| mm | mm |  | W | - | W
| 1500 | 300 |  | 1015 | 1.3062 | 516.7354
|  | 450 |  | 1502 | 1.3101 | 763.1267
|  | 600 |  | 1983 | 1.3139 | 1005.5334
| 1800 | 300 |  | 1148 | 1.2958 | 587.5955
|  | 450 |  | 1698 | 1.3019 | 866.3733
|  | 600 |  | 2242 | 1.3079 | 1140.3973
|  | 750 |  | 2781 | 1.314 | 1410.1078
| 1950 | 300 |  | 1208 | 1.2917 | 619.6178
|  | 450 |  | 1788 | 1.2976 | 914.3239
|  | 600 |  | 2360 | 1.3035 | 1203.1512
|  | 750 |  | 2928 | 1.3095 | 1488.1013
| 2100 | 300 |  | 1265 | 1.2876 | 650.2311
|  | 450 |  | 1872 | 1.2934 | 959.359
|  | 600 |  | 2471 | 1.2991 | 1262.6082
|  | 750 |  | 3066 | 1.3049 | 1561.9464

## KOS H und FARO H (hidden)
KOS H / FARO H
Wärmeleistung gemessen nach DIN EN 442-2
|  | tV | 75 | °C | tR | 65 | °C |  |  | tRaum | 20 | °C
[7 empty] | Δt = | 49.8329 | °C
BH | 400 |  |  |  | 600 |  |  |  | 750 |  |  |  | 900
Typ | 20 | 21 | 22 | 33 | 20 | 21 | 22 | 33 | 20 | 21 | 22 | 33 | 20 | 21 | 22 | 33
BL | Watt | Watt | Watt | Watt | Watt | Watt | Watt | Watt | Watt | Watt | Watt | Watt | Watt | Watt | Watt | Watt
450 | 305.5491 | 445.0487 | 573.2983 | 802.7976 | 427.9488 | 601.6482 | 763.6476 | 1113.7466 | 512.0985 | 700.6479 | 921.5971 | 1308.5959 | 589.4983 | 802.3476 | 1013.8468 | 1470.5954
600 | 407.3988 | 593.3982 | 764.3977 | 1070.3968 | 570.5983 | 802.1976 | 1018.1968 | 1484.9954 | 682.798 | 934.1971 | 1228.7962 | 1744.7946 | 785.9977 | 1069.7967 | 1351.7957 | 1960.7938
750 | 509.2485 | 741.7478 | 955.4971 | 1337.996 | 713.2479 | 1002.747 | 1272.7461 | 1856.2443 | 853.4975 | 1167.7464 | 1535.9952 | 2180.9932 | 982.4971 | 1337.2459 | 1689.7447 | 2450.9923
900 | 611.0982 | 890.0973 | 1146.5965 | 1605.5952 | 855.8975 | 1203.2964 | 1527.2953 | 2227.4932 | 1024.197 | 1401.2957 | 1843.1943 | 2617.1919 | 1178.9966 | 1604.6951 | 2027.6936 | 2941.1908
1050 | 712.9479 | 1038.4469 | 1337.6959 | 1873.1944 | 998.5471 | 1403.8457 | 1781.8445 | 2598.742 | 1194.8965 | 1634.845 | 2150.3933 | 3053.3905 | 1375.496 | 1872.1443 | 2365.6425 | 3431.3892
1200 | 814.7976 | 1186.7964 | 1528.7954 | 2140.7936 | 1141.1967 | 1604.3951 | 2036.3937 | 2969.9909 | 1365.596 | 1868.3943 | 2457.5924 | 3489.5892 | 1571.9954 | 2139.5935 | 2703.5914 | 3921.5877
1350 | 916.6473 | 1335.146 | 1719.8948 | 2408.3928 | 1283.8463 | 1804.9445 | 2290.9429 | 3341.2397 | 1536.2955 | 2101.9436 | 2764.7914 | 3925.7878 | 1768.4948 | 2407.0427 | 3041.5404 | 4411.7861
1500 | 1018.497 | 1483.4955 | 1910.9942 | 2675.992 | 1426.4958 | 2005.4939 | 2545.4921 | 3712.4886 | 1706.995 | 2335.4929 | 3071.9905 | 4361.9865 | 1964.9943 | 2674.4918 | 3379.4893 | 4901.9846
1650 | 1120.3467 | 1631.8451 | 2102.0936 | 2943.5912 | 1569.1454 | 2206.0433 | 2800.0413 | 4083.7374 | 1877.6945 | 2569.0422 | 3379.1895 | 4798.1851 | 2161.4937 | 2941.941 | 3717.4382 | 5392.1831
1800 | 1222.1964 | 1780.1946 | 2293.1931 | 3211.1903 | 1711.795 | 2406.5927 | 3054.5905 | 4454.9863 | 2048.394 | 2802.5914 | 3686.3886 | 5234.3838 | 2357.9931 | 3209.3902 | 4055.3872 | 5882.3815
1950 | 1324.0461 | 1928.5442 | 2484.2925 | 3478.7895 | 1854.4446 | 2607.1421 | 3309.1398 | 4826.2352 | 2219.0935 | 3036.1407 | 3993.5876 | 5670.5824 | 2554.4926 | 3476.8394 | 4393.3361 | 6372.58
Norm lfdm. | 679 | 989 | 1274 | 1784 | 951 | 1337 | 1697 | 2475 | 1138 | 1557 | 2048 | 2908 | 1310 | 1783 | 2253 | 3268
Exp. | 1.29 | 1.33 | 1.33 | 1.32 | 1.28 | 1.33 | 1.36 | 1.35 | 1.28 | 1.34 | 1.36 | 1.36 | 1.28 | 1.34 | 1.39 | 1.38
Normleistung nach EN 442 (W/m)und Heizkörperexponent n

## DELTA Laserline Standard
DELTA Laserline Röhrenradiatoren
Wärmeleistung gemessen nach DIN EN 442-2
|  |  | tV : | 45 | °C |  | tR : | 35 | °C | tRaum | 20 | °C
[6 empty] | Δt = | 19.5762 |  | °C
Höhe | 75/65/20°C | Exp. n | Glieder | 75/65/20°C | Exp. n | Glieder | 75/65/20°C | Exp. n | Glieder | 75/65/20°C | Exp. n | Glieder | 75/65/20°C | Exp. n | Glieder
(mm) | 2-Säuler |  |  | 3-Säuler |  |  | 4-Säuler |  |  | 5-Säuler |  |  | 6-Säuler
BT | 63 |  | 46 | 101 |  | 46 | 139 |  | 46 | 177 |  | 46 | 215 |  | 46
155 | 12.66 | 1.212 | 187.6612 | 17.51 | 1.2227 | 256.9715 | 22.83 | 1.2222 | 335.2027 | 28.71 | 1.2413 | 414.08 | 34.8 | 1.2359 | 504.454
300 | 25.24 | 1.2243 | 369.8613 | 35.4 | 1.227 | 517.4366 | 45.56 | 1.2297 | 664.2659 | 55.98 | 1.241 | 807.6175 | 66.39 | 1.2523 | 947.7418
350 | 28.96 | 1.2269 | 423.3436 | 40.5 | 1.233 | 588.673 | 52.04 | 1.239 | 752.1798 | 63.99 | 1.2488 | 916.4732 | 75.93 | 1.2585 | 1077.6677
400 | 32.63 | 1.2296 | 475.7906 | 45.52 | 1.2388 | 658.0635 | 58.4 | 1.2479 | 837.1161 | 71.87 | 1.2562 | 1022.239 | 85.33 | 1.2645 | 1204.3106
450 | 36.26 | 1.2325 | 527.2903 | 50.47 | 1.2445 | 725.748 | 64.68 | 1.2564 | 919.8005 | 79.64 | 1.2634 | 1125.1602 | 94.6 | 1.2703 | 1327.9273
500 | 39.87 | 1.2354 | 578.2178 | 55.38 | 1.2499 | 792.3448 | 70.88 | 1.2644 | 1000.463 | 87.32 | 1.2702 | 1225.8504 | 103.76 | 1.2759 | 1448.9077
550 | 43.46 | 1.2384 | 628.5178 | 60.25 | 1.2552 | 857.7637 | 77.03 | 1.272 | 1079.576 | 94.93 | 1.2767 | 1324.6148 | 112.83 | 1.2813 | 1567.6318
600 | 47.02 | 1.2415 | 678.0357 | 65.07 | 1.2604 | 921.8946 | 83.12 | 1.2793 | 1157.0086 | 102.48 | 1.2829 | 1421.7045 | 121.83 | 1.2865 | 1684.4713
750 | 57.65 | 1.2513 | 823.7444 | 79.4 | 1.275 | 1109.6767 | 101.15 | 1.2986 | 1382.8186 | 124.8 | 1.2997 | 1704.3843 | 148.45 | 1.3008 | 2025.288
900 | 68.22 | 1.2615 | 965.5301 | 93.57 | 1.2881 | 1291.8043 | 118.92 | 1.3147 | 1601.4781 | 146.79 | 1.3139 | 1978.2775 | 174.65 | 1.3131 | 2355.5046
1000 | 75.26 | 1.2684 | 1058.3234 | 102.97 | 1.2961 | 1410.9919 | 130.67 | 1.3237 | 1744.9777 | 161.31 | 1.322 | 2157.5712 | 191.95 | 1.3203 | 2571.472
1100 | 82.3 | 1.2754 | 1149.7766 | 112.34 | 1.3034 | 1528.9242 | 142.38 | 1.3314 | 1887.7236 | 175.77 | 1.329 | 2335.6516 | 209.16 | 1.3266 | 2785.5813
1200 | 89.35 | 1.2823 | 1240.2472 | 121.7 | 1.3101 | 1645.9753 | 154.04 | 1.3378 | 2030.1395 | 190.17 | 1.335 | 2512.8732 | 226.29 | 1.3321 | 2998.2699
1500 | 110.64 | 1.3023 | 1507.336 | 149.8 | 1.3264 | 1995.401 | 188.95 | 1.3504 | 2461.0833 | 233.18 | 1.3469 | 3047.1299 | 277.41 | 1.3433 | 3637.3294
1800 | 132.23 | 1.3197 | 1772.4221 | 178.08 | 1.3369 | 2348.9443 | 223.92 | 1.3541 | 2906.5037 | 276.14 | 1.3504 | 3596.7374 | 328.35 | 1.3467 | 4291.5863
2000 | 146.83 | 1.3289 | 1951.2759 | 197.1 | 1.3408 | 2590.3689 | 247.36 | 1.3526 | 3215.2604 | 304.85 | 1.3486 | 3977.3704 | 362.34 | 1.3446 | 4745.1426
2200 | 161.63 | 1.3356 | 2134.5536 | 216.28 | 1.3421 | 2838.9898 | 270.93 | 1.3485 | 3535.1473 | 333.68 | 1.3437 | 4373.4924 | 396.42 | 1.3389 | 5219.1713
2500 | 184.23 | 1.3398 | 2423.4895 | 245.44 | 1.3393 | 3230.1971 | 306.64 | 1.3387 | 4037.9037 | 377.21 | 1.3312 | 5002.1161 | 447.78 | 1.3236 | 5980.249
2800 | 207.36 | 1.3354 | 2738.995 | 275.09 | 1.3307 | 3649.6252 | 342.82 | 1.326 | 4568.2181 | 421.18 | 1.3131 | 5680.4548 | 499.53 | 1.3002 | 6818.8577
3000 | 223.1 | 1.3267 | 2970.9558 | 295.18 | 1.3218 | 3948.8617 | 367.25 | 1.3169 | 4935.5456 | 450.78 | 1.2985 | 6163.1755 | 534.3 | 1.28 | 7432.4532
Austauschbauhöhen
Höhe (mm) | 75/65/20°C | Exp. n | Glieder | 75/65/20°C | Exp. n | Glieder | 75/65/20°C | Exp. n | Glieder | 75/65/20°C | Exp. n | Glieder | 75/65/20°C | Exp. n | Glieder
| 2-Säuler |  |  | 3-Säuler |  |  | 4-Säuler |  |  | 5-Säuler |  |  | 6-Säuler
BT | 63 |  | 46 | 101 |  | 46 | 139 |  | 46 | 177 |  | 46 | 215 |  | 46
265 | [12 empty] | 58 | 1.235 | 841.464
365 |  |  |  | 42.01 | 1.2347 | 609.6519 | 53.96 | 1.2417 | 777.9661 | 66.36 | 1.251 | 948.4649 | 78.76 | 1.2603 | 1115.9552
415 |  |  |  | 47.01 | 1.2405 | 678.5252 | 60.29 | 1.2505 | 862.1108 |  |  |  | 88.12 | 1.2663 | 1241.5975
565 | 44.53 | 1.2393 | 643.4508 | 61.7 | 1.2568 | 877.0947 | 78.86 | 1.2742 | 1102.9539 | 97.2 | 1.2786 | 1353.8838 | 115.54 | 1.2829 | 1602.8858
665 | 51.64 | 1.2457 | 741.7402 | 71.31 | 1.2669 | 1004.184 | 90.97 | 1.2881 | 1255.9094 | 112.2 | 1.2905 | 1545.5358 | 133.42 | 1.2929 | 1833.721
965 | 72.8 | 1.266 | 1026.0285 | 99.69 | 1.2934 | 1369.4968 | 126.57 | 1.3207 | 1694.9705 |  |  |  | 185.91 | 1.3179 | 2496.148
1065 |  |  |  | 109.07 | 1.3009 | 1487.8917 | 138.29 | 1.3288 | 1837.9566 | 170.72 | 1.3267 | 2273.4271 | 203.15 | 1.3245 | 2710.8544
Eingabefelder für Vorlauf- / Rücklauf -und Raumtemperatur / Gliederanzahl
Leistung in W für gewählte Gliederanzahl

## Delta Zwischengrößen
DELTA Laserline Röhrenradiatoren
Wärmeleistung nach DIN EN 442-2
| tV | 70 | tV : |  | tV : | °C | °C |  | tR : |  |  | 55 |  |  | °C | °C |  | tRaum | 20 | °C
[6 empty] | Bauhöhe : | [5 empty] | 1514 |  |  | Gliederanzahl: |  |  |  | 5
Wärmeleistungen je Säulerzahl
|  |  | Höhe (mm) | 75/65/20°C | Glieder |  | 75/65/20°C | Glieder |  | 75/65/20°C | Glieder |  | 75/65/20°C | Glieder |  | 75/65/20°C | Glieder
|  |  |  | 2-Säuler |  |  | 3-Säuler |  |  | 4-Säuler |  |  | 5-Säuler |  |  | 6-Säuler
|  |  | BT | 63 | 104 |  | 101 | 104 |  | 139 | 104 |  | 177 | 104 |  | 215 | 104
|  |  | 155 | 12.66 | #VALUE! |  | 17.51 | #VALUE! |  | 22.83 | #VALUE! |  | 28.71 | #VALUE! |  | 34.8 | #VALUE!
|  |  | 300 | 25.24 | #VALUE! |  | 35.4 | #VALUE! |  | 45.56 | #VALUE! |  | 55.98 | #VALUE! |  | 66.39 | #VALUE!
|  |  | 350 | 28.96 | #VALUE! |  | 40.5 | #VALUE! |  | 52.04 | #VALUE! |  | 63.99 | #VALUE! |  | 75.93 | #VALUE!
|  |  | 400 | 32.63 | #VALUE! |  | 45.52 | #VALUE! |  | 58.4 | #VALUE! |  | 71.87 | #VALUE! |  | 85.33 | #VALUE!
|  |  | 450 | 36.26 | #VALUE! |  | 50.47 | #VALUE! |  | 64.68 | #VALUE! |  | 79.64 | #VALUE! |  | 94.6 | #VALUE!
|  |  | 500 | 39.87 | #VALUE! |  | 55.38 | #VALUE! |  | 70.88 | #VALUE! |  | 87.32 | #VALUE! |  | 103.76 | #VALUE!
|  |  | 550 | 43.46 | #VALUE! |  | 60.25 | #VALUE! |  | 77.03 | #VALUE! |  | 94.93 | #VALUE! |  | 112.83 | #VALUE!
|  |  | 600 | 47.02 | #VALUE! |  | 65.07 | #VALUE! |  | 83.12 | #VALUE! |  | 102.48 | #VALUE! |  | 121.83 | #VALUE!
|  |  | 750 | 57.65 | #VALUE! |  | 79.4 | #VALUE! |  | 101.15 | #VALUE! |  | 124.8 | #VALUE! |  | 148.45 | #VALUE!
|  |  | 900 | 68.22 | #VALUE! |  | 93.57 | #VALUE! |  | 118.92 | #VALUE! |  | 146.79 | #VALUE! |  | 174.65 | #VALUE!
|  |  | 1000 | 75.26 | #VALUE! |  | 102.97 | #VALUE! |  | 130.67 | #VALUE! |  | 161.31 | #VALUE! |  | 191.95 | #VALUE!
|  |  | 1100 | 82.3 | #VALUE! |  | 112.34 | #VALUE! |  | 142.38 | #VALUE! |  | 175.77 | #VALUE! |  | 209.16 | #VALUE!
|  |  | 1200 | 89.35 | #VALUE! |  | 121.7 | #VALUE! |  | 154.04 | #VALUE! |  | 190.17 | #VALUE! |  | 226.29 | #VALUE!
|  |  | 1500 | 110.64 | #VALUE! |  | 149.8 | #VALUE! |  | 188.95 | #VALUE! |  | 233.18 | #VALUE! |  | 277.41 | #VALUE!
|  |  | 1800 | 132.23 | #VALUE! |  | 178.08 | #VALUE! |  | 223.92 | #VALUE! |  | 276.14 | #VALUE! |  | 328.35 | #VALUE!
|  |  | 2000 | 146.83 | #VALUE! |  | 197.1 | #VALUE! |  | 247.36 | #VALUE! |  | 304.85 | #VALUE! |  | 362.34 | #VALUE!
|  |  | 2200 | 161.63 | #VALUE! |  | 216.28 | #VALUE! |  | 270.93 | #VALUE! |  | 333.68 | #VALUE! |  | 396.42 | #VALUE!
|  |  | 2500 | 184.23 | #VALUE! |  | 245.44 | #VALUE! |  | 306.64 | #VALUE! |  | 377.21 | #VALUE! |  | 447.78 | #VALUE!
|  |  | 2800 | 207.36 | #VALUE! |  | 275.09 | #VALUE! |  | 342.82 | #VALUE! |  | 421.18 | #VALUE! |  | 499.53 | #VALUE!
|  |  | 3000 | 223.1 | #VALUE! |  | 295.18 | #VALUE! |  | 367.25 | #VALUE! |  | 450.78 | #VALUE! |  | 534.3 | #VALUE!
Austauschbauhöhen
Wärmeleistungen
|  |  | Höhe (mm) | 75/65/20°C | Glieder |  | 75/65/20°C | Glieder |  | 75/65/20°C | Glieder |  | 75/65/20°C | Glieder |  | 75/65/20°C | Glieder
|  |  |  | 2-Säuler |  |  | 3-Säuler |  |  | 4-Säuler |  |  | 5-Säuler |  |  | 6-Säuler
|  |  | BT | 63 | 104 |  | 101 | 104 |  | 139 | 104 |  | 177 | 104 |  | 215 | 104
|  |  | 265 | [12 empty] | 58 | #VALUE!
|  |  | 365 |  |  |  | 42.01 | #VALUE! |  | 53.96 | #VALUE! |  | 66.36 | #VALUE! |  | 78.76 | #VALUE!
|  |  | 415 |  |  |  | 47.01 | #VALUE! |  | 60.29 | #VALUE! |  |  |  |  | 88.12 | #VALUE!
|  |  | 565 | 44.53 | #VALUE! |  | 61.7 | #VALUE! |  | 78.86 | #VALUE! |  | 97.2 | #VALUE! |  | 115.54 | #VALUE!
|  |  | 665 | 51.64 | #VALUE! |  | 71.31 | #VALUE! |  | 90.97 | #VALUE! |  | 112.2 | #VALUE! |  | 133.42 | #VALUE!
|  |  | 965 | 72.8 | #VALUE! |  | 99.69 | #VALUE! |  | 126.57 | #VALUE! |  |  |  |  | 185.91 | #VALUE!
|  |  | 1065 |  |  |  | 109.07 | #VALUE! |  | 138.29 | #VALUE! |  | 170.72 | #VALUE! |  | 203.15 | #VALUE!
|  |  |  | 75/65/20°C | BH | Säulen | Säulen | Säulen | Säulen | Säulen | Säulen | Säulen | Säulen | Säulen | Säulen | Säulen | Säulen | Säulen
[6 empty] | 2 | 3-Säuler |  | 3 | 4-Säuler |  | 4 | 5-Säuler |  | 5 | 6-Säuler |  | 6
|  |  |  | Faktor |  |  | Faktor | 1514 | 5 | Faktor | 1514 | 5 | Faktor | 1514 | 5 | Faktor | 1514 | 5
|  |  | Standard-höhe (mm) |  |  | Leistung in Watt | Leistung in Watt | Leistung in Watt | Leistung in Watt | Leistung in Watt | Leistung in Watt | Leistung in Watt | Leistung in Watt | Leistung in Watt | Leistung in Watt | Leistung in Watt | Leistung in Watt | Leistung in Watt
|  |  | 155 | 0.081677 | 123.6596 | 495.8953 | 0.11297 | 171.0332 | 685.871 | 0.14729 | 222.9975 | 894.2567 | 0.18523 | 280.4319 | 1124.5777 | 0.22452 | 339.9174 | 1363.1245 | FALSE
|  |  | 300 | 0.084133 | 127.3779 | 510.8061 | 0.118 | 178.652 | 716.4238 | 0.15187 | 229.9261 | 922.0415 | 0.1866 | 282.5124 | 1132.921 | 0.2213 | 335.0482 | 1343.5982 | FALSE
|  |  | 350 | 0.082743 | 125.2727 | 502.364 | 0.11571 | 175.1914 | 702.5463 | 0.14869 | 225.1102 | 902.7287 | 0.18283 | 276.8025 | 1110.0232 | 0.21694 | 328.4515 | 1317.1443 | FALSE
|  |  | 400 | 0.081575 | 123.5046 | 495.2735 | 0.1138 | 172.2932 | 690.924 | 0.146 | 221.044 | 886.4227 | 0.17968 | 272.0279 | 1090.8766 | 0.21332 | 322.974 | 1295.1789 | FALSE
|  |  | 450 | 0.080578 | 121.9948 | 489.219 | 0.11216 | 169.8035 | 680.9399 | 0.14373 | 217.6123 | 872.6608 | 0.17698 | 267.9444 | 1074.5008 | 0.21022 | 318.2764 | 1276.3407 | FALSE
|  |  | 500 | 0.07974 | 120.7264 | 484.1325 | 0.11076 | 167.6906 | 672.4669 | 0.14176 | 214.6246 | 860.68 | 0.17464 | 264.405 | 1060.3072 | 0.20752 | 314.1853 | 1259.9344 | FALSE
|  |  | 550 | 0.079018 | 119.6335 | 479.75 | 0.10955 | 165.8518 | 665.093 | 0.14005 | 212.0426 | 850.3255 | 0.1726 | 261.3164 | 1047.9216 | 0.20515 | 310.5902 | 1245.5177 | FALSE
|  |  | 600 | 0.078367 | 118.6471 | 475.7944 | 0.10845 | 164.1933 | 658.442 | 0.13853 | 209.7395 | 841.0896 | 0.1708 | 258.5912 | 1036.9931 | 0.20305 | 307.4177 | 1232.7953 | FALSE
|  |  | 750 | 0.076867 | 116.3761 | 466.6874 | 0.10587 | 160.2821 | 642.7576 | 0.13487 | 204.1881 | 818.8279 | 0.1664 | 251.9296 | 1010.279 | 0.19793 | 299.6711 | 1201.7301 | FALSE
|  |  | 900 | 0.0758 | 114.7612 | 460.2112 | 0.10397 | 157.4055 | 631.222 | 0.13213 | 200.0499 | 802.2327 | 0.1631 | 246.9334 | 990.2434 | 0.19406 | 293.8001 | 1178.1866 | FALSE
|  |  | 1000 | 0.07526 | 113.9436 | 456.9327 | 0.10297 | 155.8966 | 625.1708 | 0.13067 | 197.8344 | 793.3483 | 0.16131 | 244.2233 | 979.3756 | 0.19195 | 290.6123 | 1165.4029 | FALSE
|  |  | 1100 | 0.074818 | 113.2747 | 454.2502 | 0.10213 | 154.6207 | 620.0543 | 0.12944 | 195.9667 | 785.8584 | 0.15979 | 241.9234 | 970.1526 | 0.19015 | 287.8802 | 1154.4468 | FALSE
|  |  | 1200 | 0.074458 | 112.7299 | 452.0654 | 0.10142 | 153.5448 | 615.7399 | 0.12837 | 194.3471 | 779.3638 | 0.15847 | 239.9311 | 962.1632 | 0.18857 | 285.5025 | 1144.912 | FALSE
|  |  | 1500 | 0.07376 | 111.6726 | 447.8256 | 0.099867 | 151.1981 | 606.3293 | 0.12597 | 190.7135 | 764.7925 | 0.15545 | 235.3563 | 943.8175 | 0.18494 | 279.9992 | 1122.8425 | hier
|  |  | 1800 | 0.073461 | 111.2201 | 446.0109 | 0.098933 | 149.7851 | 600.6627 | 0.1244 | 188.3416 | 755.2807 | 0.15341 | 232.2644 | 931.4184 | 0.18242 | 276.1788 | 1107.5224 | FALSE
|  |  | 2000 | 0.073415 | 111.1503 | 445.731 | 0.09855 | 149.2047 | 598.3353 | 0.12368 | 187.2515 | 750.9093 | 0.15243 | 230.7715 | 925.4313 | 0.18117 | 274.2914 | 1099.9534 | FALSE
|  |  | 2200 | 0.073468 | 111.2308 | 446.0538 | 0.098309 | 148.84 | 596.8726 | 0.12315 | 186.4491 | 747.6914 | 0.15167 | 229.6325 | 920.864 | 0.18019 | 272.809 | 1094.0089 | FALSE
|  |  | 2500 | 0.073692 | 111.5697 | 447.4127 | 0.098176 | 148.6385 | 596.0646 | 0.12266 | 185.7012 | 744.6922 | 0.15088 | 228.4384 | 916.0753 | 0.17911 | 271.1756 | 1087.4585 | FALSE
|  |  | 2800 | 0.074057 | 112.1225 | 449.6297 | 0.098246 | 148.7451 | 596.4922 | 0.12244 | 185.3677 | 743.3547 | 0.15042 | 227.738 | 913.2669 | 0.1784 | 270.103 | 1083.1573 | FALSE
|  |  | 3000 | 0.074367 | 112.5911 | 451.5089 | 0.098393 | 148.9675 | 597.3841 | 0.12242 | 185.3388 | 743.2391 | 0.15026 | 227.4936 | 912.2868 | 0.1781 | 269.6434 | 1081.3142 | FALSE
Austauschbauhöhen
Wärmeleistungen
|  |  | Höhe (mm) | 75/65/20°C | BH | Glieder | 75/65/20°C | BH | Glieder | 75/65/20°C | BH | Glieder | 75/65/20°C | BH | Glieder | 75/65/20°C | BH | Glieder
|  |  |  | 2-Säuler |  |  | 3-Säuler |  |  | 4-Säuler |  |  | 5-Säuler |  |  | 6-Säuler
|  |  |  | Faktor | 1514 | 5 | Faktor | 1514 | 5 | Faktor | 1514 | 5 | Faktor | 1514 | 5 | Faktor | 1514 | 5
|  |  | 265 | [12 empty] | 0.21887 | 331.366 | 1328.8321
|  |  | 365 |  |  |  | 0.1151 | 174.2552 | 698.7918 | 0.14784 | 223.8231 | 897.5674 | 0.18181 | 275.2576 | 1103.8282 | 0.21578 | 326.6922 | 1310.0891
|  |  | 415 |  |  |  | 0.11328 | 171.5015 | 687.7493 | 0.14528 | 219.9495 | 882.0337 |  |  |  | 0.21234 | 321.4787 | 1289.1824
|  |  | 565 | 0.078814 | 119.3246 | 478.5113 | 0.1092 | 165.3342 | 663.0171 | 0.13958 | 211.3169 | 847.4153 | 0.17204 | 260.4616 | 1044.4937 | 0.2045 | 309.6063 | 1241.572
|  |  | 665 | 0.077654 | 117.5684 | 471.4684 | 0.10723 | 162.3509 | 651.0537 | 0.1368 | 207.1106 | 830.5476 | 0.16872 | 255.4448 | 1024.3755 | 0.20063 | 303.7562 | 1218.1122
|  |  | 965 | 0.07544 | 114.2168 | 458.028 | 0.10331 | 156.4048 | 627.209 | 0.13116 | 198.5772 | 796.327 |  |  |  | 0.19265 | 291.6764 | 1169.6702
|  |  | 1065 |  |  |  | 0.10241 | 155.0535 | 621.7899 | 0.12985 | 196.5925 | 788.3683 | 0.1603 | 242.6949 | 973.2464 | 0.19075 | 288.7973 | 1158.1244
Ermittlung von Zwischenbauhöhen:
|  |  | Eingabefelder | [11 empty] | Leistung in Watt
Die gelb gekennzeichneten Felder ausfüllen und die Leistung (grün)

## Narbonne V
Narbonne V |  |  |  |  | Wärmeleistung gemessen nach DIN EN 442-2
|  | tV : | 75 | °C | [5 empty] | tR : |  | 65 | °C |  |  |  |  | tRaum |  | 20 |  | °C
BH |  | 1200 |  |  |  |  | 1400 |  |  |  |  | 1600 |  |  |  |  | 1800 |  |  |  |  | 2000 |  |  |  |  | 2200
Typ |  | 10 | 11 | 20 | 21 |  | 10 | 11 | 20 | 21 | 22 | 10 | 11 | 20 | 21 | 22 | 10 | 11 | 20 | 21 | 22 | 10 | 11 | 20 | 21 | 22 | 10 | 11 | 20 | 21 | 22
El. | BL | Watt | Watt | Watt | Watt |  | Watt | Watt | Watt | Watt | Watt | Watt | Watt | Watt | Watt | Watt | Watt | Watt | Watt | Watt | Watt | Watt | Watt | Watt | Watt | Watt | Watt | Watt | Watt | Watt | Watt
2 | 142 | 184.3994 | 221.1993 | 316.199 | 347.5989 |  | 216.1993 | 252.3992 | 368.3988 | 401.3987 | 459.5986 | 249.5992 | 284.1991 | 420.9986 | 457.1985 | 509.9985 | 284.1991 | 317.199 | 473.9985 | 515.1984 | 546.9983 | 320.599 | 351.7989 | 527.1983 | 576.1982 | 585.3982 | 358.1989 | 387.7988 | 580.9982 | 639.798 | 623.1981
3 | 214 | 276.5991 | 331.799 | 474.2985 | 521.3983 |  | 324.299 | 378.5988 | 552.5982 | 602.0981 | 689.3979 | 374.3988 | 426.2987 | 631.498 | 685.7978 | 764.9977 | 426.2986 | 475.7985 | 710.9977 | 772.7975 | 820.4975 | 480.8985 | 527.6984 | 790.7975 | 864.2973 | 878.0973 | 537.2983 | 581.6982 | 871.4973 | 959.697 | 934.7972
4 | 286 | 368.7988 | 442.3986 | 632.398 | 695.1978 |  | 432.3986 | 504.7984 | 736.7976 | 802.7974 | 919.1972 | 499.1984 | 568.3982 | 841.9973 | 914.3971 | 1019.9969 | 568.3982 | 634.398 | 947.997 | 1030.3967 | 1093.9967 | 641.198 | 703.5978 | 1054.3967 | 1152.3964 | 1170.7965 | 716.3977 | 775.5976 | 1161.9963 | 1279.596 | 1246.3962
5 | 358 | 460.9985 | 552.9983 | 790.4975 | 868.9972 |  | 540.4983 | 630.998 | 920.997 | 1003.4968 | 1148.9965 | 623.998 | 710.4978 | 1052.4966 | 1142.9964 | 1274.9962 | 710.4977 | 792.9975 | 1184.9962 | 1287.9959 | 1367.4959 | 801.4975 | 879.4973 | 1317.9958 | 1440.4955 | 1463.4956 | 895.4972 | 969.497 | 1452.4954 | 1599.495 | 1557.9953
6 | 430 | 553.1982 | 663.5979 | 948.597 | 1042.7966 |  | 648.5979 | 757.1976 | 1105.1965 | 1204.1961 | 1378.7959 | 748.7976 | 852.5973 | 1262.9959 | 1371.5956 | 1529.9954 | 852.5973 | 951.597 | 1421.9955 | 1545.5951 | 1640.995 | 961.797 | 1055.3967 | 1581.595 | 1728.5946 | 1756.1947 | 1074.5966 | 1163.3965 | 1742.9945 | 1919.3941 | 1869.5943
7 | 502 | 645.3979 | 774.1976 | 1106.6964 | 1216.5961 |  | 756.6976 | 883.3972 | 1289.3959 | 1404.8955 | 1608.5952 | 873.5972 | 994.6969 | 1473.4953 | 1600.1949 | 1784.9946 | 994.6968 | 1110.1965 | 1658.9947 | 1803.1943 | 1914.4942 | 1122.0964 | 1231.2962 | 1845.1942 | 2016.6937 | 2048.8938 | 1253.6961 | 1357.2959 | 2033.4936 | 2239.2931 | 2181.1934
8 | 574 | 737.5976 | 884.7973 | 1264.7959 | 1390.3955 |  | 864.7972 | 1009.5969 | 1473.5953 | 1605.5948 | 1838.3945 | 998.3968 | 1136.7965 | 1683.9946 | 1828.7942 | 2039.9939 | 1136.7964 | 1268.796 | 1895.994 | 2060.7934 | 2187.9934 | 1282.3959 | 1407.1956 | 2108.7933 | 2304.7928 | 2341.5929 | 1432.7955 | 1551.1953 | 2323.9927 | 2559.1921 | 2492.7925
9 | 646 | 829.7974 | 995.3969 | 1422.8954 | 1564.1949 |  | 972.8969 | 1135.7965 | 1657.7947 | 1806.2942 | 2068.1938 | 1123.1964 | 1278.896 | 1894.4939 | 2057.3934 | 2294.9931 | 1278.8959 | 1427.3955 | 2132.9932 | 2318.3926 | 2461.4925 | 1442.6954 | 1583.0951 | 2372.3925 | 2592.8919 | 2634.292 | 1611.8949 | 1745.0947 | 2614.4918 | 2879.0911 | 2804.3915
10 | 718 | 921.9971 | 1105.9966 | 1580.9949 | 1737.9944 |  | 1080.9966 | 1261.9961 | 1841.9941 | 2006.9936 | 2297.9931 | 1247.996 | 1420.9956 | 2104.9932 | 2285.9927 | 2549.9923 | 1420.9955 | 1585.9951 | 2369.9924 | 2575.9918 | 2734.9917 | 1602.9949 | 1758.9946 | 2635.9917 | 2880.9909 | 2926.9911 | 1790.9944 | 1938.9941 | 2904.9909 | 3198.9901 | 3115.9906
11 | 790 | 1014.1968 | 1216.5962 | 1739.0944 | 1911.7938 |  | 1189.0962 | 1388.1957 | 2026.1935 | 2207.6929 | 2527.7924 | 1372.7956 | 1563.0951 | 2315.4926 | 2514.592 | 2804.9916 | 1563.095 | 1744.5946 | 2606.9917 | 2833.591 | 3008.4909 | 1763.2944 | 1934.894 | 2899.5908 | 3169.09 | 3219.6903 | 1970.0938 | 2132.8935 | 3195.49 | 3518.8891 | 3427.5896
12 | 862 | 1106.3965 | 1327.1959 | 1897.1939 | 2085.5933 |  | 1297.1959 | 1514.3953 | 2210.3929 | 2408.3923 | 2757.5917 | 1497.5952 | 1705.1947 | 2525.9919 | 2743.1913 | 3059.9908 | 1705.1946 | 1903.1941 | 2843.9909 | 3091.1901 | 3281.9901 | 1923.5939 | 2110.7935 | 3163.19 | 3457.1891 | 3512.3894 | 2149.1932 | 2326.7929 | 3485.989 | 3838.7881 | 3739.1887
13 | 934 | 1198.5962 | 1437.7955 | 2055.2934 | 2259.3927 |  | 1405.2955 | 1640.5949 | 2394.5923 | 2609.0916 | 2987.391 | 1622.3948 | 1847.2942 | 2736.4912 | 2971.7905 | 3314.99 | 1847.2941 | 2061.7936 | 3080.9902 | 3348.7893 | 3555.4892 | 2083.8934 | 2286.6929 | 3426.7892 | 3745.2882 | 3805.0885 | 2328.2927 | 2520.6923 | 3776.4881 | 4158.6871 | 4050.7877
14 | 1006 | 1290.7959 | 1548.3952 | 2213.3929 | 2433.1921 |  | 1513.3952 | 1766.7945 | 2578.7917 | 2809.791 | 3217.1903 | 1747.1944 | 1989.3938 | 2946.9905 | 3200.3898 | 3569.9893 | 1989.3937 | 2220.3931 | 3317.9894 | 3606.3885 | 3828.9884 | 2244.1929 | 2462.5924 | 3690.3883 | 4033.3873 | 4097.7876 | 2507.3921 | 2714.5917 | 4066.9872 | 4478.5861 | 4362.3868
15 | 1078 | 1382.9956 | 1658.9949 | 2371.4924 | 2606.9916 |  | 1621.4948 | 1892.9941 | 2762.9911 | 3010.4903 | 3446.9896 | 1871.994 | 2131.4934 | 3157.4899 | 3428.9891 | 3824.9885 | 2131.4932 | 2378.9926 | 3554.9887 | 3863.9877 | 4102.4876 | 2404.4924 | 2638.4918 | 3953.9875 | 4321.4864 | 4390.4867 | 2686.4916 | 2908.4911 | 4357.4863 | 4798.4851 | 4673.9858
16 | 1150 | 1475.1953 | 1769.5945 | 2529.5919 | 2780.791 |  | 1729.5945 | 2019.1937 | 2947.1905 | 3211.1897 | 3676.789 | 1996.7936 | 2273.5929 | 3367.9892 | 3657.5883 | 4079.9877 | 2273.5928 | 2537.5921 | 3791.9879 | 4121.5869 | 4375.9867 | 2564.7919 | 2814.3913 | 4217.5867 | 4609.5855 | 4683.1858 | 2865.591 | 3102.3905 | 4647.9854 | 5118.3842 | 4985.5849
17 | 1222 | 1567.395 | 1880.1942 | 2687.6914 | 2954.5904 |  | 1837.6941 | 2145.3933 | 3131.3899 | 3411.889 | 3906.5883 | 2121.5932 | 2415.6925 | 3578.4885 | 3886.1876 | 4334.987 | 2415.6923 | 2696.1916 | 4028.9872 | 4379.186 | 4649.4859 | 2725.0914 | 2990.2907 | 4481.1858 | 4897.6846 | 4975.8849 | 3044.6904 | 3296.2899 | 4938.4845 | 5438.2832
18 | 1294 | 1659.5947 | 1990.7938 | 2845.7909 | 3128.3899 |  | 1945.7938 | 2271.5929 | 3315.5894 | 3612.5884 | 4136.3876 | 2246.3928 | 2557.792 | 3788.9878 | 4114.7869 | 4589.9862 | 2557.7918 | 2854.7911 | 4265.9864 | 4636.7852 | 4922.9851 | 2885.3909 | 3166.1902 | 4744.785 | 5185.7837
19 | 1366 | 1751.7944 | 2101.3935 | 3003.8904 | 3302.1893 |  | 2053.8935 | 2397.7925 | 3499.7888 | 3813.2878 | 4366.1869 | 2371.1924 | 2699.8916 | 3999.4872 | 4343.3862 | 4844.9854 | 2699.8914 | 3013.3906 | 4502.9856 | 4894.3844 |  | 3045.6904 | 3342.0897 | 5008.3842 | 5473.8828
20 | 1438 | 1843.9941 | 2211.9932 | 3161.9898 | 3475.9888 |  | 2161.9931 | 2523.9921 | 3683.9882 | 4013.9871 | 4595.9862 | 2495.992 | 2841.9911 | 4209.9865 | 4571.9854 | 5099.9847 | 2841.9909 | 3171.9901 | 4739.9849 | 5151.9836 |  | 3205.9899 | 3517.9891 | 5271.9833
21 | 1510 | 1936.1938 | 2322.5928 | 3320.0893 | 3649.7882 |  | 2270.0928 | 2650.1917 | 3868.1876 | 4214.6865 |  | 2620.7916 | 2984.0907 | 4420.4858 | 4800.5847 |  | 2984.0905 | 3330.5896 | 4976.9841 | 5409.5828 |  | 3366.2893 | 3693.8886 | 5535.5825
Die Verfügbarkeit der einzelnen Heizkörper entnehmen Sie bitte unseren derzeit aktuellen Preislisten und technischen Unterlagen.
Norm je El. |  | 92.2 | 110.6 | 158.1 | 173.8 | 215.5 | 108.1 | 126.2 | 184.2 | 200.7 | 229.8 | 124.8 | 142.1 | 210.5 | 228.6 | 255 | 142.1 | 158.6 | 237 | 257.6 | 273.5 | 160.3 | 175.9 | 263.6 | 288.1 | 292.7 | 179.1 | 193.9 | 290.5 | 319.9 | 311.6
Exp. |  | 1.4 | 1.36 | 1.41 | 1.42 | 1.32 | 1.4 | 1.37 | 1.41 | 1.41 | 1.32 | 1.4 | 1.37 | 1.41 | 1.4 | 1.32 | 1.4 | 1.37 | 1.4 | 1.4 | 1.33 | 1.39 | 1.36 | 1.39 | 1.38 | 1.33 | 1.38 | 1.34 | 1.38 | 1.36 | 1.33

## Narbonne H
Narbonne Horizontal
Wärmeleistung gemessen nach DIN EN 442-2
|  | tV : | 70 | °C | [6 empty] | tR : | 55 | °C | [5 empty] | tRaum : | 20 | °C
BH | 358 |  |  |  |  | 430 |  |  |  |  | 502 |  |  |  |  | 574 |  |  |  |  | 646 |  |  |  |  | 718 |  |  |  |  | 790
Typ | 10 | 11 | 20 | 21 | 22 | 10 | 11 | 20 | 21 | 22 | 10 | 11 | 20 | 21 | 22 | 10 | 11 | 20 | 21 | 22 | 10 | 11 | 20 | 21 | 22 | 10 | 11 | 20 | 21 | 22 | 10 | 11 | 20 | 21 | 22
BL | Watt | Watt | Watt | Watt | Watt | Watt | Watt | Watt | Watt | Watt | Watt | Watt | Watt | Watt | Watt | Watt | Watt | Watt | Watt | Watt | Watt | Watt | Watt | Watt | Watt | Watt | Watt | Watt | Watt | Watt | Watt | Watt | Watt | Watt | Watt
500 | 159.6174 | 264.4547 | 264.051 | 377.8346 | 461.5879 | 185.5451 | 301.0882 | 305.637 | 429.4885 | 517.157 | 211.5187 | 334.7799 | 346.2312 | 478.4021 | 568.1476 | 237.8069 | 365.3608 | 386.9406 | 526.0421 | 616.1756 | 263.5587 | 391.793 | 427.7296 | 570.7111 | 662.7771 | 291.3229 | 416.3499 | 469.1748 | 614.2738 | 705.7901 | 320.4352 | 441.7572 | 511.4246 | 657.3524 | 747.5411
600 | 191.5409 | 317.3457 | 316.8612 | 453.4015 | 553.9055 | 222.6541 | 361.3058 | 366.7644 | 515.3863 | 620.5884 | 253.8224 | 401.7359 | 415.4775 | 574.0825 | 681.7771 | 285.3682 | 438.4329 | 464.3287 | 631.2505 | 739.4107 | 316.2705 | 470.1516 | 513.2756 | 684.8534 | 795.3325 | 349.5875 | 499.6199 | 563.0097 | 737.1286 | 846.9481 | 384.5222 | 530.1086 | 613.7095 | 788.8229 | 897.0493
700 | 223.4644 | 370.2366 | 369.6714 | 528.9684 | 646.2231 | 259.7631 | 421.5234 | 427.8918 | 601.284 | 724.0198 | 296.1261 | 468.6919 | 484.7237 | 669.7629 | 795.4066 | 332.9296 | 511.5051 | 541.7168 | 736.4589 | 862.6458 | 368.9822 | 548.5102 | 598.8215 | 798.9956 | 927.888 | 407.8521 | 582.8899 | 656.8447 | 859.9834 | 988.1061 | 448.6093 | 618.4601 | 715.9945 | 920.2934 | 1046.5575
800 | 255.3878 | 423.1276 | 422.4816 | 604.5353 | 738.5407 | 296.8722 | 481.741 | 489.0192 | 687.1817 | 827.4512 | 338.4299 | 535.6479 | 553.97 | 765.4433 | 909.0361 | 380.491 | 584.5773 | 619.105 | 841.6673 | 985.881 | 421.6939 | 626.8688 | 684.3674 | 913.1378 | 1060.4434 | 466.1167 | 666.1599 | 750.6796 | 982.8381 | 1129.2641 | 512.6963 | 706.8115 | 818.2794 | 1051.7639 | 1196.0657
900 | 287.3113 | 476.0185 | 475.2918 | 680.1022 | 830.8583 | 333.9812 | 541.9587 | 550.1466 | 773.0794 | 930.8826 | 380.7336 | 602.6039 | 623.2162 | 861.1237 | 1022.6656 | 428.0523 | 657.6494 | 696.4931 | 946.8758 | 1109.1161 | 474.4057 | 705.2274 | 769.9134 | 1027.2801 | 1192.9988 | 524.3813 | 749.4298 | 844.5146 | 1105.6929 | 1270.4222 | 576.7833 | 795.1629 | 920.5643 | 1183.2344 | 1345.5739
1000 | 319.2348 | 528.9095 | 528.102 | 755.6691 | 923.1759 | 371.0902 | 602.1763 | 611.274 | 858.9771 | 1034.314 | 423.0374 | 669.5599 | 692.4624 | 956.8041 | 1136.2951 | 475.6137 | 730.7216 | 773.8812 | 1052.0842 | 1232.3512 | 527.1174 | 783.586 | 855.4593 | 1141.4223 | 1325.5542 | 582.6458 | 832.6998 | 938.3495 | 1228.5477 | 1411.5802 | 640.8704 | 883.5144 | 1022.8492 | 1314.7049 | 1495.0821
1200 | 383.0818 | 634.6914 | 633.7224 | 906.8029 | 1107.811 | 445.3082 | 722.6116 | 733.5288 | 1030.7725 | 1241.1768 | 507.6448 | 803.4718 | 830.9549 | 1148.1649 | 1363.5542 | 570.7364 | 876.8659 | 928.6574 | 1262.501 | 1478.8214 | 632.5409 | 940.3032 | 1026.5511 | 1369.7068 | 1590.6651 | 699.175 | 999.2398 | 1126.0194 | 1474.2572 | 1693.8962 | 769.0444 | 1060.2172 | 1227.4191 | 1577.6459 | 1794.0985
1400 | 446.9287 | 740.4733 | 739.3428 | 1057.9368 | 1292.4462 | 519.5263 | 843.0468 | 855.7836 | 1202.5679 | 1448.0397 | 592.2523 | 937.3838 | 969.4474 | 1339.5258 | 1590.8132 | 665.8592 | 1023.0102 | 1083.4337 | 1472.9179 | 1725.2917 | 737.9644 | 1097.0204 | 1197.643 | 1597.9912 | 1855.7759 | 815.7042 | 1165.7797 | 1313.6893 | 1719.9667 | 1976.2122 | 897.2185 | 1236.9201 | 1431.9889 | 1840.5869 | 2093.1149
1600 | 510.7757 | 846.2552 | 844.9632 | 1209.0706 | 1477.0814 | 593.7443 | 963.4821 | 978.0384 | 1374.3633 | 1654.9025 | 676.8598 | 1071.2958 | 1107.9399 | 1530.8866 | 1818.0722 | 760.9819 | 1169.1545 | 1238.2099 | 1683.3347 | 1971.7619 | 843.3879 | 1253.7376 | 1368.7349 | 1826.2757 | 2120.8868 | 932.2333 | 1332.3197 | 1501.3592 | 1965.6763 | 2258.5283 | 1025.3926 | 1413.623 | 1636.5588 | 2103.5278 | 2392.1314
1800 | 574.6227 | 952.0371 | 950.5836 | 1360.2044 | 1661.7165 | 667.9624 | 1083.9174 | 1100.2932 | 1546.1588 | 1861.7653 | 761.4672 | 1205.2077 | 1246.4324 | 1722.2474 | 2045.3313 | 856.1047 | 1315.2988 | 1392.9862 | 1893.7515 | 2218.2322 | 948.8114 | 1410.4548 | 1539.8267 | 2054.5601 | 2385.9976 | 1048.7625 | 1498.8597 | 1689.0291 | 2211.3858 | 2540.8443 | 1153.5667 | 1590.3259 | 1841.1286 | 2366.4688 | 2691.1478
2000 | 638.4696 | 1057.8189 | 1056.204 | 1511.3382 | 1846.3517 | 742.1804 | 1204.3526 | 1222.548 | 1717.9542 | 2068.6281 | 846.0747 | 1339.1197 | 1384.9249 | 1913.6082 | 2272.5903 | 951.2274 | 1461.4431 | 1547.7624 | 2104.1684 | 2464.7024 | 1054.2349 | 1567.172 | 1710.9186 | 2282.8446 | 2651.1085 | 1165.2917 | 1665.3996 | 1876.699 | 2457.0953 | 2823.1604 | 1281.7407 | 1767.0287 | 2045.6985 | 2629.4098 | 2990.1642
2200 | 702.3166 | 1163.6008 | 1161.8244 | 1662.472 | 2030.9869 | 816.3985 | 1324.7879 | 1344.8028 | 1889.7496 | 2275.4909 | 930.6822 | 1473.0317 | 1523.4174 | 2104.969 | 2499.8493 | 1046.3501 | 1607.5875 | 1702.5386 | 2314.5852 | 2711.1726 | 1159.6584 | 1723.8892 | 1882.0104 | 2511.1291 | 2916.2193 | 1281.8208 | 1831.9396 | 2064.3689 | 2702.8049 | 3105.4764 | 1409.9148 | 1943.7316 | 2250.2683 | 2892.3508 | 3289.1806
2400 | 766.1635 | 1269.3827 | 1267.4448 | 1813.6059 | 2215.622 | 890.6165 | 1445.2231 | 1467.0576 | 2061.545 | 2482.3537 | 1015.2897 | 1606.9436 | 1661.9099 | 2296.3299 | 2727.1083 | 1141.4729 | 1753.7318 | 1857.3149 | 2525.002 | 2957.6429 | 1265.0818 | 1880.6064 | 2053.1023 | 2739.4135 | 3181.3301 | 1398.35 | 1998.4796 | 2252.0388 | 2948.5144 | 3387.7924 | 1538.0889 | 2120.4345 | 2454.8382 | 3155.2918 | 3588.197
2600 | 830.0105 | 1375.1646 | 1373.0651 | 1964.7397 | 2400.2572 | 964.8345 | 1565.6584 | 1589.3124 | 2233.3404 | 2689.2165 | 1099.8971 | 1740.8556 | 1800.4024 | 2487.6907 | 2954.3674 | 1236.5956 | 1899.8761 | 2012.0911 | 2735.4189 | 3204.1131 | 1370.5053 | 2037.3236 | 2224.1941 | 2967.698 | 3446.441 | 1514.8792 | 2165.0195 | 2439.7087 | 3194.2239 | 3670.1085 | 1666.263 | 2297.1374 | 2659.408 | 3418.2327 | 3887.2135
2800 | 893.8575 | 1480.9465 | 1478.6855 | 2115.8735 | 2584.8924 | 1039.0526 | 1686.0937 | 1711.5672 | 2405.1359 | 2896.0793 | 1184.5046 | 1874.7676 | 1938.8949 | 2679.0515 | 3181.6264 | 1331.7184 | 2046.0204 | 2166.8674 | 2945.8357 | 3450.5833 | 1475.9288 | 2194.0408 | 2395.286 | 3195.9824 | 3711.5518 | 1631.4083 | 2331.5595 | 2627.3786 | 3439.9335 | 3952.4245 | 1794.437 | 2473.8402 | 2863.9779 | 3681.1737 | 4186.2299
3000 | 957.7044 | 1586.7284 | 1584.3059 | 2267.0073 | 2769.5276 | 1113.2706 | 1806.5289 | 1833.822 | 2576.9313 | 3102.9421 | 1269.1121 | 2008.6796 | 2077.3873 | 2870.4123 | 3408.8854 | 1426.8411 | 2192.1647 | 2321.6436 | 3156.2526 | 3697.0536 | 1581.3523 | 2350.758 | 2566.3779 | 3424.2669 | 3976.6627 | 1747.9375 | 2498.0994 | 2815.0485 | 3685.643 | 4234.7405 | 1922.6111 | 2650.5431 | 3068.5477 | 3944.1147 | 4485.2463
3200 | 1021.5514 | 1692.5103 | 1689.9263 | 2418.1412 | 2954.1627 | 1187.4887 | 1926.9642 | 1956.0768 | 2748.7267 | 3309.8049 | 1353.7195 | 2142.5915 | 2215.8798 | 3061.7732 | 3636.1445 | 1521.9638 | 2338.309 | 2476.4198 | 3366.6694 | 3943.5238 | 1686.7758 | 2507.4752 | 2737.4697 | 3652.5513 | 4241.7735 | 1864.4667 | 2664.6394 | 3002.7184 | 3931.3525 | 4517.0566
3400 | 1085.3983 | 1798.2922 | 1795.5467 | 2569.275 | 3138.7979 | 1261.7067 | 2047.3994 | 2078.3316 | 2920.5221 | 3516.6677 | 1438.327 | 2276.5035 | 2354.3723 | 3253.134 | 3863.4035 | 1617.0866 | 2484.4533 | 2631.1961 | 3577.0862 | 4189.9941 | 1792.1993 | 2664.1924 | 2908.5616 | 3880.8358 | 4506.8844 | 1980.9958 | 2831.1794 | 3190.3883 | 4177.0621 | 4799.3726
3600 | 1149.2453 | 1904.0741 | 1901.1671 | 2720.4088 | 3323.4331 | 1335.9247 | 2167.8347 | 2200.5864 | 3092.3175 | 3723.5305 | 1522.9345 | 2410.4155 | 2492.8648 | 3444.4948 | 4090.6625 | 1712.2093 | 2630.5977 | 2785.9723 | 3787.5031 | 4436.4643 | 1897.6228 | 2820.9096 | 3079.6534 | 4109.1203 | 4771.9952 | 2097.525 | 2997.7193 | 3378.0582 | 4422.7716 | 5081.6886
3800 | 1213.0923 | 2009.856 | 2006.7875 | 2871.5426 | 3508.0682 | 1410.1428 | 2288.27 | 2322.8412 | 3264.113 | 3930.3934 | 1607.542 | 2544.3274 | 2631.3573 | 3635.8556 | 4317.9215 | 1807.3321 | 2776.742 | 2940.7486 | 3997.9199 | 4682.9345 | 2003.0462 | 2977.6269 | 3250.7453 | 4337.4047 | 5037.1061
4000 | 1276.9392 | 2115.6379 | 2112.4079 | 3022.6765 | 3692.7034 | 1484.3608 | 2408.7052 | 2445.096 | 3435.9084 | 4137.2562 | 1692.1494 | 2678.2394 | 2769.8498 | 3827.2164 | 4545.1806 | 1902.4548 | 2922.8863 | 3095.5248 | 4208.3367 | 4929.4048 | 2108.4697 | 3134.3441 | 3421.8371 | 4565.6892 | 5302.2169
Die Verfügbarkeit der einzelnen Heizkörper entnehmen Sie bitte unseren derzeit aktuellen Preislisten und technischen Unterlagen.
Norm lfdm. | 394 | 655 | 654 | 939 | 1153 | 458 | 747 | 757 | 1071 | 1294 | 523 | 832 | 859 | 1195 | 1424 | 588 | 908 | 960 | 1314 | 1547 | 655 | 977 | 1063 | 1428 | 1664 | 724 | 1040 | 1166 | 1537 | 1775 | 795 | 1096 | 1271 | 1642 | 1880
Exp. | 1.24 | 1.26 | 1.26 | 1.28 | 1.31 | 1.24 | 1.27 | 1.26 | 1.3 | 1.32 | 1.25 | 1.28 | 1.27 | 1.31 | 1.33 | 1.25 | 1.28 | 1.27 | 1.31 | 1.34 | 1.28 | 1.3 | 1.28 | 1.32 | 1.34 | 1.28 | 1.31 | 1.28 | 1.32 | 1.35 | 1.27 | 1.27 | 1.28 | 1.31 | 1.35

## Narbonne Konvektor
Narbonne Konvektoren
Wärmeleistung gemessen nach DIN EN 442-2
|  | tV : | 70 | °C | [6 empty] | tR : | 65 | °C | [5 empty] | tRaum : | 20 | °C
BH | 70 | [7 empty] | 142 | [7 empty] | 214 | [7 empty] | 286
Typ | 11 | 22 | 23 | 34 | 35 | 46 | 47 | 58 | 11 | 22 | 23 | 34 | 35 | 46 | 47 | 58 | 11 | 22 | 23 | 34 | 35 | 46 | 47 | 58 | 11 | 22 | 23 | 34 | 35 | 46 | 47 | 58
BL | Watt | Watt | Watt | Watt | Watt | Watt | Watt | Watt | Watt | Watt | Watt | Watt | Watt | Watt | Watt | Watt | Watt | Watt | Watt | Watt | Watt | Watt | Watt | Watt | Watt | Watt | Watt | Watt | Watt | Watt | Watt | Watt
500 | 101.08 | 199.2417 | 246.353 | 311.8271 | 380.7147 | 447.2877 | 465.8285 | 483.5451 | 158.6743 | 300.7708 | 373.9693 | 493.6463 | 561.9323 | 682.5811 | 715.5521 | 780.3425 | 217.5059 | 392.4394 | 484.6955 | 653.136 | 772.7935 | 969.8535 | 1076.9845 | 1213.253 | 270.2119 | 482.3467 | 589.3791 | 805.3133 | 920.3261 | 1142.5865 | 1245.9207 | 1411.7631
600 | 121.296 | 239.09 | 295.6236 | 374.1925 | 456.8576 | 536.7452 | 558.9941 | 580.2541 | 190.4091 | 360.9249 | 448.7631 | 592.3756 | 674.3188 | 819.0973 | 858.6625 | 936.411 | 261.0071 | 470.9273 | 581.6346 | 783.7632 | 927.3522 | 1163.8241 | 1292.3814 | 1455.9036 | 324.2542 | 578.816 | 707.2549 | 966.376 | 1104.3913 | 1371.1038 | 1495.1048 | 1694.1157
700 | 141.5119 | 278.9384 | 344.8942 | 436.5579 | 533.0006 | 626.2028 | 652.1598 | 676.9631 | 222.144 | 421.0791 | 523.557 | 691.1049 | 786.7053 | 955.6136 | 1001.7729 | 1092.4795 | 304.5083 | 549.4152 | 678.5737 | 914.3904 | 1081.9109 | 1357.7948 | 1507.7782 | 1698.5542 | 378.2966 | 675.2854 | 825.1307 | 1127.4387 | 1288.4566 | 1599.6211 | 1744.2889 | 1976.4684
800 | 161.7279 | 318.7867 | 394.1648 | 498.9233 | 609.1435 | 715.6603 | 745.3255 | 773.6722 | 253.8789 | 481.2332 | 598.3509 | 789.8341 | 899.0917 | 1092.1298 | 1144.8834 | 1248.548 | 348.0095 | 627.9031 | 775.5128 | 1045.0176 | 1236.4695 | 1551.7655 | 1723.1751 | 1941.2048 | 432.339 | 771.7547 | 943.0065 | 1288.5014 | 1472.5218 | 1828.1384 | 1993.4731 | 2258.821
900 | 181.9439 | 358.635 | 443.4354 | 561.2887 | 685.2864 | 805.1179 | 838.4912 | 870.3812 | 285.6137 | 541.3874 | 673.1447 | 888.5634 | 1011.4782 | 1228.646 | 1287.9938 | 1404.6165 | 391.5107 | 706.391 | 872.4519 | 1175.6448 | 1391.0282 | 1745.7362 | 1938.572 | 2183.8554 | 486.3814 | 868.2241 | 1060.8823 | 1449.564 | 1656.587 | 2056.6557 | 2242.6572 | 2541.1736
1000 | 202.1599 | 398.4834 | 492.706 | 623.6541 | 761.4294 | 894.5754 | 931.6569 | 967.0902 | 317.3486 | 601.5416 | 747.9386 | 987.2927 | 1123.8646 | 1365.1622 | 1431.1042 | 1560.6849 | 435.0119 | 784.8789 | 969.391 | 1306.2721 | 1545.5869 | 1939.7069 | 2153.9689 | 2426.5059 | 540.4237 | 964.6934 | 1178.7581 | 1610.6267 | 1840.6522 | 2285.173 | 2491.8413 | 2823.5262
1100 | 222.3759 | 438.3317 | 541.9767 | 686.0196 | 837.5723 | 984.033 | 1024.8226 | 1063.7992 | 349.0834 | 661.6957 | 822.7324 | 1086.0219 | 1236.2511 | 1501.6785 | 1574.2146 | 1716.7534 | 478.513 | 863.3667 | 1066.33 | 1436.8993 | 1700.1456 | 2133.6776 | 2369.3658 | 2669.1565 | 594.4661 | 1061.1628 | 1296.6339 | 1771.6894 | 2024.7175 | 2513.6903 | 2741.0254 | 3105.8789
1200 | 242.5919 | 478.1801 | 591.2473 | 748.385 | 913.7152 | 1073.4905 | 1117.9883 | 1160.5082 | 380.8183 | 721.8499 | 897.5263 | 1184.7512 | 1348.6376 | 1638.1947 | 1717.325 | 1872.8219 | 522.0142 | 941.8546 | 1163.2691 | 1567.5265 | 1854.7043 | 2327.6483 | 2584.7627 | 2911.8071 | 648.5085 | 1157.6321 | 1414.5098 | 1932.752 | 2208.7827 | 2742.2076 | 2990.2096 | 3388.2315
1400 | 283.0239 | 557.8767 | 689.7885 | 873.1158 | 1066.0011 | 1252.4056 | 1304.3197 | 1353.9263 | 444.288 | 842.1582 | 1047.114 | 1382.2097 | 1573.4105 | 1911.2271 | 2003.5459 | 2184.9589 | 609.0166 | 1098.8304 | 1357.1473 | 1828.7809 | 2163.8217 | 2715.5897 | 3015.5565 | 3397.1083 | 756.5932 | 1350.5708 | 1650.2614 | 2254.8774 | 2576.9131 | 3199.2422 | 3488.5778 | 3952.9367
1600 | 323.4559 | 637.5734 | 788.3297 | 997.8466 | 1218.287 | 1431.3207 | 1490.6511 | 1547.3443 | 507.7577 | 962.4665 | 1196.7017 | 1579.6682 | 1798.1834 | 2184.2596 | 2289.7667 | 2497.0959 | 696.019 | 1255.8062 | 1551.0255 | 2090.0353 | 2472.9391 | 3103.5311 | 3446.3503 | 3882.4095 | 864.678 | 1543.5095 | 1886.013 | 2577.0027 | 2945.0436 | 3656.2768 | 3986.9461 | 4517.642
1800 | 363.8879 | 717.2701 | 886.8709 | 1122.5775 | 1370.5729 | 1610.2357 | 1676.9824 | 1740.7624 | 571.2274 | 1082.7748 | 1346.2894 | 1777.1268 | 2022.9564 | 2457.292 | 2575.9876 | 2809.2329 | 783.0213 | 1412.7819 | 1744.9037 | 2351.2897 | 2782.0565 | 3491.4724 | 3877.1441 | 4367.7107 | 972.7627 | 1736.4481 | 2121.7646 | 2899.1281 | 3313.174 | 4113.3114 | 4485.3144 | 5082.3472
2000 | 404.3198 | 796.9668 | 985.4121 | 1247.3083 | 1522.8587 | 1789.1508 | 1863.3138 | 1934.1804 | 634.6972 | 1203.0831 | 1495.8771 | 1974.5853 | 2247.7293 | 2730.3245 | 2862.2084 | 3121.3699 | 870.0237 | 1569.7577 | 1938.7819 | 2612.5441 | 3091.1739 | 3879.4138 | 4307.9378 | 4853.0119 | 1080.8475 | 1929.3868 | 2357.5163 | 3221.2534 | 3681.3045 | 4570.346 | 4983.6826 | 5647.0525
2200 | 444.7518 | 876.6634 | 1083.9533 | 1372.0391 | 1675.1446 | 1968.0659 | 2049.6452 | 2127.5984 | 698.1669 | 1323.3914 | 1645.4649 | 2172.0438 | 2472.5022 | 3003.3569 | 3148.4293 | 3433.5069 | 957.0261 | 1726.7335 | 2132.6601 | 2873.7985 | 3400.2912 | 4267.3552 | 4738.7316 | 5338.3131 | 1188.9322 | 2122.3255 | 2593.2679 | 3543.3787 | 4049.4349 | 5027.3806 | 5482.0509 | 6211.7577
2400 | 485.1838 | 956.3601 | 1182.4945 | 1496.7699 | 1827.4305 | 2146.981 | 2235.9766 |  | 761.6366 | 1443.6997 | 1795.0526 | 2369.5024 | 2697.2751 | 3276.3894 | 3434.6501 |  | 1044.0284 | 1883.7093 | 2326.5383 | 3135.0529 | 3709.4086 | 4655.2966 | 5169.5254 |  | 1297.017 | 2315.2642 | 2829.0195 | 3865.5041 | 4417.5654 | 5484.4152 | 5980.4192
2600 | 525.6158 | 1036.0568 | 1281.0357 | 1621.5008 | 1979.7164 | 2325.8961 | 2422.308 |  | 825.1063 | 1564.0081 | 1944.6403 | 2566.9609 | 2922.0481 | 3549.4218 | 3720.8709 |  | 1131.0308 | 2040.685 | 2520.4165 | 3396.3073 | 4018.526 | 5043.238 | 5600.3192 |  | 1405.1017 | 2508.2029 | 3064.7711 | 4187.6294 | 4785.6958 | 5941.4498 | 6478.7874
2800 | 566.0478 | 1115.7535 | 1379.5769 | 1746.2316 | 2132.0022 | 2504.8112 | 2608.6394 |  | 888.576 | 1684.3164 | 2094.228 | 2764.4194 | 3146.821 | 3822.4542 | 4007.0918 |  | 1218.0332 | 2197.6608 | 2714.2947 | 3657.5617 | 4327.6434 | 5431.1794 | 6031.113 |  | 1513.1865 | 2701.1416 | 3300.5228 | 4509.7547 | 5153.8262 | 6398.4844 | 6977.1557
3000 | 606.4798 | 1195.4501 | 1478.1181 | 1870.9624 | 2284.2881 | 2683.7262 |  |  | 952.0457 | 1804.6247 | 2243.8157 | 2961.878 | 3371.5939 | 4095.4867 |  |  | 1305.0356 | 2354.6366 | 2908.1729 | 3918.8162 | 4636.7608 | 5819.1207 |  |  | 1621.2712 | 2894.0802 | 3536.2744 | 4831.8801 | 5521.9567 | 6855.519
3200 | 646.9118 | 1275.1468 | 1576.6594 | 1995.6932 | 2436.574 |  |  |  | 1015.5155 | 1924.933 | 2393.4034 | 3159.3365 | 3596.3669 |  |  |  | 1392.0379 | 2511.6123 | 3102.051 | 4180.0706 | 4945.8782 |  |  |  | 1729.356 | 3087.0189 | 3772.026 | 5154.0054 | 5890.0871
3400 | 687.3437 | 1354.8435 | 1675.2006 | 2120.4241 | 2588.8599 |  |  |  | 1078.9852 | 2045.2413 | 2542.9911 | 3356.795 | 3821.1398 |  |  |  | 1479.0403 | 2668.5881 | 3295.9292 | 4441.325 | 5254.9956 |  |  |  | 1837.4407 | 3279.9576 | 4007.7777 | 5476.1308 | 6258.2176
3600 | 727.7757 | 1434.5402 | 1773.7418 | 2245.1549 | 2741.1457 |  |  |  | 1142.4549 | 2165.5496 | 2692.5789 | 3554.2535 | 4045.9127 |  |  |  | 1566.0427 | 2825.5639 | 3489.8074 | 4702.5794 | 5564.1129 |  |  |  | 1945.5255 | 3472.8963 | 4243.5293 | 5798.2561 | 6626.348
3800 | 768.2077 | 1514.2368 | 1872.283 | 2369.8857 | 2893.4316 |  |  |  | 1205.9246 | 2285.8579 | 2842.1666 | 3751.7121 | 4270.6856 |  |  |  | 1653.045 | 2982.5397 | 3683.6856 | 4963.8338 | 5873.2303 |  |  |  | 2053.6102 | 3665.835 | 4479.2809 | 6120.3814 | 6994.4785
4000 | 808.6397 | 1593.9335 | 1970.8242 | 2494.6166 | 3045.7175 |  |  |  | 1269.3943 | 2406.1662 | 2991.7543 | 3949.1706 | 4495.4586 |  |  |  | 1740.0474 | 3139.5154 | 3877.5638 | 5225.0882 | 6182.3477 |  |  |  | 2161.695 | 3858.7737 | 4715.0325 | 6442.5068 | 7362.6089
Die Verfügbarkeit der einzelnen Heizkörper entnehmen Sie bitte unseren derzeit aktuellen Preislisten und technischen Unterlagen.
Norm lfdm. | 215 | 424 | 524 | 661 | 809 | 950 | 986 | 1023 | 338 | 641 | 797 | 1050 | 1197 | 1454 | 1522 | 1659 | 464 | 838 | 1035 | 1394 | 1651 | 2072 | 2302 | 2592 | 577 | 1032 | 1261 | 1723 | 1971 | 2447 | 2667 | 3022
Exp. | 1.26 | 1.27 | 1.26 | 1.19 | 1.24 | 1.23 | 1.16 | 1.15 | 1.29 | 1.3 | 1.3 | 1.26 | 1.29 | 1.29 | 1.26 | 1.25 | 1.32 | 1.34 | 1.34 | 1.33 | 1.35 | 1.35 | 1.36 | 1.35 | 1.34 | 1.38 | 1.38 | 1.38 | 1.4 | 1.4 | 1.39 | 1.39