## CV H200
tflow | trtn | troom | dTln
75 | 65 | 20 | 49.8329
PLINTH (CV) H200 Heat Output, W - logarithmic
2014-09-03
|  | Type |  | CV21 | CV22 | CV33 | CV44
|  | Norm output, W/m |  | 549 | 724 | 1022 | 1337
|  | Exponent, n |  | 1.3332 | 1.3269 | 1.3403 | 1.3516
Length, mm
|  |  | 600 | 329.4 | 434.4 | 613.1999 | 802.1999
|  |  | 700 | 384.3 | 506.8 | 715.3999 | 935.8999
|  |  | 800 | 439.2 | 579.1999 | 817.5999 | 1069.5999
|  |  | 900 | 494.1 | 651.5999 | 919.7999 | 1203.2999
|  |  | 1000 | 548.9999 | 723.9999 | 1021.9999 | 1336.9999
|  |  | 1100 | 603.8999 | 796.3999 | 1124.1999 | 1470.6999
|  |  | 1200 | 658.7999 | 868.7999 | 1226.3999 | 1604.3998
|  |  | 1400 | 768.5999 | 1013.5999 | 1430.7999 | 1871.7998
|  |  | 1600 | 878.3999 | 1158.3999 | 1635.1998 | 2139.1998
|  |  | 1800 | 988.1999 | 1303.1999 | 1839.5998 | 2406.5998
|  |  | 2000 | 1097.9999 | 1447.9999 | 2043.9998 | 2673.9997
|  |  | 2300 | 1262.6999 | 1665.1998 | 2350.5998 | 3075.0997
|  |  | 2600 | 1427.3999 | 1882.3998 | 2657.1998 | 3476.1997
|  |  | 3000 | 1646.9998 | 2171.9998 | 3065.9997 | 4010.9996
PLINT P / PLINT R (FCV/RCV) H200 Heat Output, W - logarithmic
|  | Type |  | FCV/RCV 21 | FCV/RCV 22 | FCV/RCV 33 | FCV/RCV 44
|  | Norm output, W/m |  | 550 | 724 | 1047 | 1339
|  | Exponent, n |  | 1.3186 | 1.3238 | 1.3337 | 1.3433
Length, mm
|  |  | 600 | 330 | 434.4 | 628.1999 | 803.3999
|  |  | 700 | 385 | 506.8 | 732.8999 | 937.2999
|  |  | 800 | 440 | 579.1999 | 837.5999 | 1071.1999
|  |  | 900 | 495 | 651.5999 | 942.2999 | 1205.0999
|  |  | 1000 | 549.9999 | 723.9999 | 1046.9999 | 1338.9999
|  |  | 1100 | 604.9999 | 796.3999 | 1151.6999 | 1472.8999
|  |  | 1200 | 659.9999 | 868.7999 | 1256.3999 | 1606.7999
|  |  | 1400 | 769.9999 | 1013.5999 | 1465.7999 | 1874.5998
|  |  | 1600 | 879.9999 | 1158.3999 | 1675.1998 | 2142.3998
|  |  | 1800 | 989.9999 | 1303.1999 | 1884.5998 | 2410.1998
|  |  | 2000 | 1099.9999 | 1447.9999 | 2093.9998 | 2677.9998
|  |  | 2300 | 1264.9999 | 1665.1998 | 2408.0998 | 3079.6997
|  |  | 2600 | 1429.9999 | 1882.3998 | 2722.1997 | 3481.3997
|  |  | 3000 | 1649.9998 | 2171.9998 | 3140.9997 | 4016.9996
PLINT PD / PLINT RD (FFCV/RRCV) H200 Heat Output, W - logarithmic
|  | Type |  | FFCV/RRCV 21 | FFCV/RRCV 22 | FFCV/RRCV 33 | FFCV/RRCV 44
|  | Norm output, W/m |  | 537 | 717 | 996 | 1321
|  | Exponent, n |  | 1.3136 | 1.3176 | 1.3458 | 1.3396
Length, mm
|  |  | 600 | 322.2 | 430.2 | 597.5999 | 792.5999
|  |  | 700 | 375.9 | 501.9 | 697.1999 | 924.6999
|  |  | 800 | 429.6 | 573.5999 | 796.7999 | 1056.7999
|  |  | 900 | 483.3 | 645.2999 | 896.3999 | 1188.8999
|  |  | 1000 | 537 | 716.9999 | 995.9999 | 1320.9999
|  |  | 1100 | 590.6999 | 788.6999 | 1095.5999 | 1453.0999
|  |  | 1200 | 644.3999 | 860.3999 | 1195.1999 | 1585.1999
|  |  | 1400 | 751.7999 | 1003.7999 | 1394.3999 | 1849.3998
|  |  | 1600 | 859.1999 | 1147.1999 | 1593.5999 | 2113.5998
|  |  | 1800 | 966.5999 | 1290.5999 | 1792.7998 | 2377.7998
|  |  | 2000 | 1073.9999 | 1433.9999 | 1991.9998 | 2641.9998
|  |  | 2300 | 1235.0999 | 1649.0998 | 2290.7998 | 3038.2997
|  |  | 2600 | 1396.1999 | 1864.1998 | 2589.5998 | 3434.5997
|  |  | 3000 | 1610.9999 | 2150.9998 | 2987.9997 | 3962.9996