## Blad1
|  |  | tflow | trtn | troom | dTln
|  |  | 55 | 45 | 20 | 29.7201
THERMOPANEL OUTPUT
2019-11-05
Type |  | 10 | 11 | 21 | 22 | 33 | 10 | 11 | 21 | 22 | 33 | 10 | 11 | 21 | 22 | 33
Height, mm |  | 300 | 300 | 300 | 300 | 300 | 400 | 400 | 400 | 400 | 400 | 500 | 500 | 500 | 500 | 500
Nominal OP, W/m |  | 348 | 546 | 761 | 961 | 1347 | 449 | 711 | 963 | 1221 | 1699 | 546 | 868 | 1156 | 1470 | 2035
Exponent n |  | 1.343 | 1.2981 | 1.2803 | 1.3094 | 1.314 | 1.326 | 1.3026 | 1.294 | 1.3182 | 1.3255 | 1.309 | 1.307 | 1.3076 | 1.327 | 1.3371
Length, mm
| 400 | 69.5316 | 111.654 | 157.0586 | 195.3748 | 273.1997 | 90.5035 | 145.0578 | 197.3459 | 247.1072 | 342.5505 | 111.0267 | 176.6866 | 235.2377 | 296.1501 | 407.8419
| 500 | - | 139.5675 | 196.3232 | 244.2185 | - | - | 181.3222 | 246.6824 | 308.8841 | - | - | 220.8582 | 294.0472 | 370.1876 | -
| 600 | - | 167.481 | 235.5879 | 293.0622 | - | - | 217.5867 | 296.0189 | 370.6609 | - | - | 265.0299 | 352.8566 | 444.2251 | -
| 700 | 121.6803 | 195.3945 | 274.8525 | 341.9059 | 478.0994 | 158.3811 | 253.8511 | 345.3554 | 432.4377 | 599.4634 | 194.2968 | 309.2015 | 411.666 | 518.2626 | 713.7233
| 800 | - | 223.308 | 314.1172 | 390.7496 | - | - | 290.1156 | 394.6919 | 494.2145 | - | - | 353.3732 | 470.4755 | 592.3002 | -
| 900 | 156.4461 | 251.2215 | 353.3818 | 439.5933 | 614.6993 | 203.6329 | 326.38 | 444.0283 | 555.9913 | 770.7386 | 249.8101 | 397.5448 | 529.2849 | 666.3377 | 917.6443
| 1000 | 173.829 | 279.135 | 392.6465 | 488.437 | 682.9992 | 226.2587 | 362.6445 | 493.3648 | 617.7681 | 856.3762 | 277.5668 | 441.7164 | 588.0943 | 740.3752 | 1019.6047
| 1100 | - | 307.0485 | 431.9111 | 537.2806 | - | - | 398.9089 | 542.7013 | 679.5449 | - | - | 485.8881 | 646.9038 | 814.4127 | -
| 1200 | 208.5948 | 334.9619 | 471.1758 | 586.1243 | 819.599 | 271.5105 | 435.1734 | 592.0378 | 741.3217 | 1027.6515 | 333.0802 | 530.0597 | 705.7132 | 888.4503 | 1223.5257
| 1300 | 225.9778 | 362.8754 | 510.4404 | 634.968 | 887.8989 | 294.1363 | 471.4378 | 641.3743 | 803.0986 | 1113.2891 | 360.8369 | 574.2314 | 764.5226 | 962.4878 | 1325.4862
| 1400 | - | 390.7889 | 549.7051 | 683.8117 | - | - | 507.7023 | 690.7107 | 864.8754 | - | - | 618.403 | 823.3321 | 1036.5253 | -
| 1600 | 278.1265 | 446.6159 | 628.2344 | 781.4991 | 1092.7987 | 362.014 | 580.2312 | 789.3837 | 988.429 | 1370.202 | 444.1069 | 706.7463 | 940.9509 | 1184.6003 | 1631.3676
| 1800 | 312.8923 | 502.4429 | 706.7637 | 879.1865 | 1229.3985 | 407.2657 | 652.7601 | 888.0567 | 1111.9826 | 1541.4772 | 499.6203 | 795.0896 | 1058.5698 | 1332.6754 | 1835.2885
| 2000 | 347.6581 | 558.2699 | 785.293 | 976.8739 | 1365.9984 | 452.5175 | 725.289 | 986.7296 | 1235.5362 | 1712.7525 | 555.1336 | 883.4329 | 1176.1887 | 1480.7504 | 2039.2095
| 2300 | 399.8068 | 642.0104 | 903.0869 | 1123.405 | 1570.8981 | 520.3951 | 834.0823 | 1134.7391 | 1420.8667 | 1969.6654 | 638.4037 | 1015.9478 | 1352.617 | 1702.863 | 2345.0909
| 2600 | - | 725.7509 | 1020.8809 | 1269.9361 | 1775.7979 | - | 942.8757 | 1282.7485 | 1606.1971 | 2226.5782 | - | 1148.4628 | 1529.0453 | 1924.9755 | 2650.9723
| 3000 | - | 837.4049 | 1177.9395 | 1465.3109 | 2048.9975 | - | 1087.9335 | 1480.0945 | 1853.3044 | 2569.1287 | - | 1325.1493 | 1764.283 | 2221.1256 | 3058.8142
RAL Reg. Nr.: |  | 810 | 811 | 812 | 813 | 814 | 810 | 811 | 812 | 813 | 814 | 810 | 811 | 812 | 813 | 814
Type |  | 10 | 11 | 21 | 22 | 33 | 10 | 11 | 21 | 22 | 33
Height, mm |  | 600 | 600 | 600 | 600 | 600 | 900 | 900 | 900 | 900 | 900
Nominal OP, W/m |  | 639 | 1018 | 1340 | 1709 | 2356 | 903 | 1427 | 1861 | 2388 | 3260
Exponent n |  | 1.292 | 1.3115 | 1.3213 | 1.3358 | 1.3486 | 1.299 | 1.317 | 1.339 | 1.3561 | 1.36
Length, mm
| 400 | 131.0846 | 206.7386 | 270.7564 | 342.7372 | 469.3765 | 184.5726 | 288.9769 | 372.6038 | 473.9111 | 645.6613
| 500 | - | 258.4232 | 338.4455 | 428.4215 | - | - | 361.2211 | 465.7548 | 592.3889 | -
| 600 | - | 310.1079 | 406.1346 | 514.1059 | - | - | 433.4654 | 558.9057 | 710.8667 | -
| 700 | 229.398 | 361.7925 | 473.8237 | 599.7902 | 821.4089 | 323.0021 | 505.7096 | 652.0567 | 829.3445 | 1129.9073
| 800 | - | 413.4771 | 541.5129 | 685.4745 | - | - | 577.9538 | 745.2077 | 947.8223 | -
| 900 | 294.9403 | 465.1618 | 609.202 | 771.1588 | 1056.0972 | 415.2884 | 650.1981 | 838.3586 | 1066.3 | 1452.738
| 1000 | 327.7115 | 516.8464 | 676.8911 | 856.8431 | 1173.4413 | 461.4316 | 722.4423 | 931.5096 | 1184.7778 | 1614.1533
| 1100 | - | 568.5311 | 744.5802 | 942.5274 | - | - | 794.6865 | 1024.6605 | 1303.2556 | -
| 1200 | 393.2538 | 620.2157 | 812.2693 | 1028.2117 | 1408.1296 | 553.7179 | 866.9307 | 1117.8115 | 1421.7334 | 1936.984
| 1300 | 426.0249 | 671.9004 | 879.9584 | 1113.896 | 1525.4737 | 599.8611 | 939.175 | 1210.9624 | 1540.2112 | 2098.3993
| 1400 | - | 723.585 | 947.6475 | 1199.5803 | - | - | 1011.4192 | 1304.1134 | 1658.689 | -
| 1600 | 524.3384 | 826.9543 | 1083.0257 | 1370.949 | 1877.5061 | 738.2905 | 1155.9077 | 1490.4153 | 1895.6445 | 2582.6453
| 1800 | 589.8807 | 930.3236 | 1218.4039 | 1542.3176 | 2112.1943 | - | - | - | - | -
| 2000 | 655.423 | 1033.6929 | 1353.7821 | 1713.6862 | 2346.8826 | - | - | - | - | -
| 2300 | 753.7364 | 1188.7468 | 1556.8495 | 1970.7391 | 2698.915 | - | - | - | - | -
| 2600 | - | 1343.8007 | 1759.9168 | 2227.7921 | 3050.9474 | - | - | - | - | -
| 3000 | - | 1550.5393 | 2030.6732 | 2570.5293 | 3520.3239 | - | - | - | - | -
RAL Reg. Nr.: |  | 810 | 811 | 812 | 813 | 814 | 810 | 811 | 812 | 813 | 814